## F
|  | 4.0版 |  | 4.5版
型号 Model | 单位 Unit | F-3-FMB | F-5-FMB | F-3-FMB | F-5-FMB
马力 Horsepower | BHP | 38 | 76 | 38 | 76
净输出功率 Net heat output | Kw | 375 | 749 | 375 | 749
额定蒸发量 Rated output | kg/h | 500 | 1000 | 500 | 1000
额定蒸汽压力 Rated steam pressure | MPa | 1.6及以下 ≤1.6
设计正常水位水容积 Designed operating water content | L | 29.8 | 29.8 | 29.8 | 29.8
设计热效率 Thermal efficiency | % | ≥93 | ≥93 | ≥93 | ≥93
适用燃料 Fuel requirement | 天然气、煤气、沼气 LNG, Propane gas, Methane
燃料压力 Fuel pressure | Kpa | 10-70 |  | 10-70
调节负荷 Adjustment Range | % | 50-100 | 50-100 | 50-100 | 50-100
输入电源 Power input | 三相五线 380V50Hz Three-phase & five-wire
长X宽X高 Dimension L x W x H | mm | 1660×1980×2585 | 1660×1980×2585 | 1660×2070×2700 | 1660×2070×2700
运行重量 Opertion weight | T | 2 | 2 | 2.5 | 2.5